## Sheet1
Keskuksen nimellisarvot EN 60 439-1 ja EN 60 439-3
Tyyppi |  | EVEP 63.15-G
SSTL nro
EAN nro
Nimellisvirta IN |  | 63 | A
Nimellisjännite Ue(=Ui) |  | 400 | V
Kotelointiluokka |  | IP34
Liittymisteho |  |  | kW
Massa |  | 29 | kg
Nimellisvirta, piirit: |  | IN …20 A max.
Terminen nimelliskestovirta: ICW < 10 kA
Nimellinen tasoitus- kerroin | 4…5 varoketta/vaihe: 0,7
6…9 varoketta/vaihe: 0,6
≥ 10 varoketta/vaihe: 0,5
Nimellistaajuus: |  | 50 Hz
Suojaus sähköiskuilta: |  | Suojausluokka I
Maadoitusjärjestelmä: |  | TN- järjestelmä
Ympäristöolot: |  | Normaalit, kohdan 6.1 mukaiset
EMC-käyttöympäristö: |  | 1 ja 2
|  |  |  | Kaavio | Nimitys | A / A | Laji mm2
[5 empty] | Tariffinohjausautomaatti | B6
|  |  | Al tai Cu |  | Tariffinohjausriviliittimet
[5 empty] | Liittymisjohto max. Al50 tai Cu35 | /63
[5 empty] | Varavoima syöttö | 32
|  |  |  | L1 |  | /25
|  |  |  | L2 |  | /25
|  |  |  | L3 |  | /25
|  |  |  | L1 |  | /25
|  |  |  | L2 |  | /25
|  |  |  | L3 |  | /25
|  |  |  | L1 |  | /25
|  |  |  | L2 |  | /25
|  |  |  | L3 |  | /25
|  |  |  | L1 |  | /63
|  |  |  | L2 |  | /63
|  |  |  | L3 |  | /63
|  |  |  | L1 |  | /63
|  |  |  | L2 |  | /63
|  |  |  | L3 |  | /63
3L,N,PE
|  |  |  | L1 | Pistorasia keskuksessa, 16A, 400V | C16
|  |  |  | L2 | Pistorasia keskuksessa, 16A, 230V | C16
|  |  |  | L3 | Pistorasia keskuksessa, 16A, 230V | C16
Rakennuskohde: |  |  |  | Urakoitsija |  | Valmistaja:
Ensto Finland Oy Insinöörinkatu 1 50100 MIKKELI
Insinöörinkatu 1
50100 MIKKELI
PE, N, 3L 50A
Q2
Al tai Cu
1.1
1.2
1.3
2.1
2.2
2.3
3.1
3.2
3.3
4.1
4.2
4.3
5.1
5.2
5.3
L1
L2
L3
max. Al50 tai Cu50
N
6.1
6.2
6.3
N
L1
L2
L3
Vikavirtasuojakytkin
30 mA, 40A, 400V
PEN
kWh

## Piirrosmerkkejä
PE,N,3L 50A
Lvv:n käyttökytkin
2-tariffimittauskeskuksen syöttömoduli
Lvv:n kontaktori
Kontaktori ja 4-napainen vikavirta-
suojakytkin
| Ohjausriviliitin | 4-napainen vikavirtasuojakytkin ja
kolme johdonsuojaa + varatila
| PE- ja N-liittimet | johdonsuojille
Ryhmäkeskuksen syöttömoduli
Maadoitusmerkki
Lvv:n käyttökytkin
Johdonsuoja-automaatti 1-vaiheinen
Lvv:n päiväkäyttöpainike ja merkkivalo
Johdonsuoja-automaatti 3-vaiheinen
Pistorasia
Kolme 1-vaiheista johdonsuoja-
| automaattia | 4-napainen vikavirtasuojakytkin
Käyttökytkin 1-0-2
Käyttökytkin (tilavaraus)
Kontaktori
Haaroitin
Kontaktori
4-napainen vikavirtasuojakytkin,
Kontaktori (tilavaraus)
3-vaiheinen johdonsuoja-automaatti+
| Apurele | voimavirtapistorasia ja
pistorasia
Tulppavaroke 1-vaiheinen
Kolme 1-vaiheista tulppavaroketta
Haaroitin N-liittimellä
3-vaiheinen johdonsuoja-automaatti+
voimavirtapistorasia ja
| Välirele 2T-mittauskeskuksen syöttömoduliin | 2 pistorasiaa
Tariffilaite 2T-mittauskeskuksen syöttömoduliin
1.1
1.2
1.3
2S1
3
2K1
1.1
2S1
3
4S1
3
4k1
1.1
5K1
Irsd
3K1
Q1
0
kWh
PEN
011
vko
17
18
19
30 mA
40A, 400V
Irsd
5K1
4S1
4S2
4H
PE
N
0
Q1
Irsd
Irsd
5,6,7
1,2,3
4
L1
L2
L3
Cu 16
L1
L2
L3
max. Al50 tai Cu35
N
1.1
1.1
1.2
1.3
1.1
1.2
1.3
N
L1
L2
L3
011
K1
011
vko